## Trial 1
|  |  |  | [ferri]initial | 0.00054
Addition of 5 microliters of ascorbic acid: | [5 empty] | R: | 8.3145 | [V*C/K*mol] |  |  | J/Vmol
VOLTAGE [mV] | ABSORBANCE | [ferri]x | [ferro]x | [ferro]/[ferri] | ln of ratio | T: | 298.15 | [K] |  |  | V=J/C
292 | 1.32 | 0.0012941 | -0.00075412 | -0.58273 | ERROR | Slope: | -19.407 | [V/mol]
260 | 0.541 | 0.00053039 | 9.6078e-06 | 0.018115 | -4.011 | F: | 96485.3399 | [C/mol] |  | 25.6926
246 | 0.498 | 0.00048824 | 5.1765e-05 | 0.10602 | -2.2441
236 | 0.415 | 0.00040686 | 0.00013314 | 0.32723 | -1.1171 | n: | 0.0013239 | [mol]
228 | 0.35 | 0.00034314 | 0.00019686 | 0.57371 | -0.55562 | n: | 1.3239 | [mol] | mV
221 | 0.305 | 0.00029902 | 0.00024098 | 0.8059 | -0.21579 |  |  |  | 1000 | 0.0592/n | 25.6926
215 | 0.22 | 0.00021569 | 0.00032431 | 1.5036 | 0.40789 | E°: | 205.78
207 | 0.188 | 0.00018431 | 0.00035569 | 1.9298 | 0.65741
196 | 0.145 | 0.00014216 | 0.00039784 | 2.7986 | 1.0291
184 | 0.109 | 0.00010686 | 0.00043314 | 4.0532 | 1.3995
175 | 0.108 | 0.00010588 | 0.00043412 | 4.1 | 1.411
164 | 0.072 | 7.0588e-05 | 0.00046941 | 6.65 | 1.8946
155 | 0.045 | 4.4118e-05 | 0.00049588 | 11.24 | 2.4195
147 | 0.044 | 4.3137e-05 | 0.00049686 | 11.5182 | 2.4439
153 | 0.047 | 4.6078e-05 | 0.00049392 | 10.7191 | 2.372
137 | 0.042 | 4.1176e-05 | 0.00049882 | 12.1143 | 2.4944 | region -1 to 1

## Trial 2
[7 empty] | initial pH: | 6.57
[7 empty] | Initial Abs. | 0.585
Addition of 5 microliters of ascorbic acid: | [6 empty] | A=Ɛlc
TRIAL | VOLTAGE [mV] | ABSORBANCE | [ferri]x | [ferro]x | [ferro]x/[ferri]x | ln of ratio | [ferri]i: | 0.00057353 | mol/L
1 | 292 | 0.582 | 0.00057059 | 2.9412e-06 | 0.0051546 | -5.2679
2 | 269 | 0.528 | 0.00051765 | 5.5882e-05 | 0.10795 | -2.226 | R: | 8.3145 | [V*C/K*mol]
3 | 253 | 0.456 | 0.00044706 | 0.00012647 | 0.28289 | -1.2627 | T: | 298.15 | [K]
4 | 243 | 0.45 | 0.00044118 | 0.00013235 | 0.3 | -1.204 | Slope 1: | -19.973 | [V/mol]
5 | 236 | 0.398 | 0.0003902 | 0.00018333 | 0.46985 | -0.75534 | Slope 2: | -18.668 | [V/mol]
6 | 230 | 0.361 | 0.00035392 | 0.00021961 | 0.6205 | -0.47723 | F: | 96485.3399 | [C/mol]
7 | 222 | 0.286 | 0.00028039 | 0.00029314 | 1.0455 | 0.044452
8 | 216 | 0.242 | 0.00023725 | 0.00033627 | 1.4174 | 0.34879 | n1: | 0.0012864 | [mol]
9 | 210 | 0.21 | 0.00020588 | 0.00036765 | 1.7857 | 0.57982 | n1: | 1.2864 | [mol]
10 | 201 | 0.152 | 0.00014902 | 0.00042451 | 2.8487 | 1.0469
11 | 193 | 0.121 | 0.00011863 | 0.0004549 | 3.8347 | 1.3441 | n2: | 0.0013763 | [mol]
12 | 181 | 0.112 | 0.0001098 | 0.00046373 | 4.2232 | 1.4406 | n2: | 1.3763 | [mol]
13 | 168 | 0.112 | 0.0001098 | 0.00046373 | 4.2232 | 1.4406
14 | 154 | 0.051 | 5e-05 | 0.00052353 | 10.4706 | 2.3486 | E° (1): | 213.88
15 | 146 | 0.053 | 5.1961e-05 | 0.00052157 | 10.0377 | 2.3064 | E° (2): | 221.83
| ln of ratio | Voltage [mV]
| -5.2679 | 292
| -2.226 | 269
| -1.2627 | 253
| -1.204 | 243
| -0.75534 | 236
| -0.47723 | 230
| 0.044452 | 222
| 0.34879 | 216
| 0.57982 | 210
| 1.0469 | 201
| 1.3441 | 193
| 1.4406 | 181
| 1.4406 | 168
| 2.3486 | 154
| 2.3064 | 146
Using only values from -1 to 1: